## Sheet1
| 数据项名称 | 说明 | CANID | 排列格式(MOTOROLA/INTEL) | 起始字节(从0开始) | 起始位(从0开始) | 位长度 | 精度 | 偏移量 | 数据来源（CAN1/CAN2） | 报文解析说明（说明按CAN解析规则解析得到的值代表的意义）
车辆登入
| 可充电储能子系统数 | 可充电储能子系统数n | 0x18F212F1 |  | 0 | 0 | 8 | 1 | 0 | CAN1
| 可充电储能系统编码长度 | 可充电储能系统编码长度m，“0”表示不上传该编码 | 0x18F212F1 |  | 2 | 16 | 8 | 1 | 0 | CAN1
| 可充电储能系统编码 | n*m, 可充电储能系统编码为终端从车辆获取的值，可以直接提供（把编码填写在报文解析说明中），不一定通过CAN解析获得 | 0x18F212F1 |  | 3 | 24 | 16 | 1 | 0 | CAN1
实时数据(整车数据)
| 车辆状态 | 车辆启动状态包括；熄火；异常；无效(说明解析方式) | 0xCF100D0 | intel | 0 | 0 | 2 | 1 | 0 | CAN1 | 0：STOP；1：黄READY高压已起动，2：绿READY可行驶 ，3：绿READY行驶中
| 充电状态 | 停车充电；行驶充电；未充电状态；充电完成；异常；无效 (说明解析方式) | 0x18F212F3 | intel | 7 | 58 | 1 | 1 | 0 | CAN1 | 0 未充电 1充电
| 运行模式 | 纯电；混动；燃油；异常；无效(说明解析方式) | 0x18F817F3 | intel | 0 | 0 | 2 | 1 | 0 | CAN1 | 0纯电；1混动；2燃油；3异常；4无效
| 车速 |  | 0xCF100D0 | intel | 2 | 16 | 16 | 0.01 | 0 | CAN1
| 累计里程 |  | 0x18F43B17 | intel | 2 | 16 | 32 | 0.001 | 0 | CAN1
| 总电压 |  | 0x18F212F3 | intel | 1 | 8 | 16 | 0.02 | 0 | CAN1
| 总电流 |  | 0x18F212F3 | intel | 3 | 24 | 16 | 0.1 | -3200 | CAN1
| SOC |  | 0x18F212F3 | intel | 0 | 0 | 8 | 0.4 | 0 | CAN1
| DC-DC状态 | 工作；断开；异常；无效(说明解析方式) | 0xCF10BD0 | intel | 1 | 10 | 1 | 1 | 0 | CAN1 | 0：关闭；1：启动
| 档位信息 | 内容包含：有/无驱动力；有/无制动力；空档、1档、2档···6档、倒档、D档、P档 (说明解析方式) | 0xCF10BD0 | intel | 0 | 2 | 3 | 1 | 0 | CAN1 | 0：N档；1：R档；2：D档；3～6未定义；7无效不可用
| 绝缘电阻 |  | 0x181D17F3 | intel | 4 | 32 | 16 | 1 | 0 | CAN1
| 加速踏板行程值 |  | 0xCF10BD0 | intel | 4 | 32 | 8 | 0.4 | 0 | CAN1
| 制动踏板状态 |  | 0xCF10BD0 | intel | 3 | 24 | 8 | 0.4 | 0 | CAN1 | 0：无制动；255：有制动
实时数据(驱动电机数据)
| 驱动电机个数 | 有效值范围1～253 | 0XCFF1008 | intel | 0 | 0 | 8 | 1 | 0 | CAN1
驱动电机总成信息列表
驱动电机总成信息列表 | 驱动电机序号 | 驱动电机顺序号，有效值范围1～253 | 0XCFF1008 | intel | 1 | 8 | 8 | 1 | 0 | CAN1
| 驱动电机状态 | 耗电；发电；关闭状态；准备状态；异常；无效(说明解析方式) | 0XCFF0008 | intel | 7 | 56 | 4 | 1 | 0 | CAN1 | 0：初始化；1：低压上电正常；2：（保留）；3：电机允许运行；4：电机转速闭环运行；5：电机转矩闭环运行；6：下强电（主动放电）；7：下弱电（高压低于 36V）；8：错误（故障保护）
| 驱动电机控制器温度 |  | 0XCFF0108 | intel | 1 | 8 | 8 | 1 | -40 | CAN1
| 驱动电机转速 |  | 0XCFF0008 | intel | 0 | 0 | 16 | 1 | -15000 | CAN1
| 驱动电机转矩 |  | 0XCFF0008 | intel | 2 | 16 | 16 | 1 | -5000 | CAN1
| 驱动电机温度 |  | 0XCFF0108 | intel | 0 | 0 | 8 | 1 | -40 | CAN1
| 电机控制器输入电压 |  | 0XCFF0208 | intel | 4 | 32 | 16 | 0.1 | 0 | CAN1
| 电机控制器直流母线电流 |  | 0XCFF0208 | intel | 2 | 16 | 16 | 0.1 | -1000 | CAN1
实时数据(燃料电池数据)--针对燃料电池车
燃料电池电压
燃料电池电流
| 燃料消耗率 | kg/100km
燃料电池温度探针总数
探针温度值
氢系统中最高温度
氢系统中最高温度探针代号
氢气最高浓度
氢气最高浓度传感器代号
氢气最高压力
氢气最高压力传感器代号
| 高压DC/DC状态 | 工作；断开；异常；无效
实时数据(发动机数据)--针对燃油车
| 发动机状态 | 启动状态；关闭状态；异常；无效(说明解析方式)
曲轴转速
| 燃料消耗率 | L/100km
实时数据(车辆位置数据)-
| 定位状态 | 内容包含：定位是否有效；南/北纬；东/西经 | 终端上传
| 经度 | 精确到百万分之一度 | 终端上传
| 纬度 | 精确到百万分之一度 | 终端上传
实时数据(极值数据)
| 最高电压电池子系统号 |  | 0x181F17F1 | intel | 0 | 0 | 8 | 1 | 0 | CAN1
| 最高电压电池单体代号 |  | 0x181F17F3 | intel | 4 | 32 | 8 | 1 | 0 | CAN1
| 电池单体电压最高值 |  | 0x181E17F3 | intel | 5 | 40 | 16 | 0.001 | 0 | CAN1
| 最低电压电池子系统号 |  | 0x181F17F1 | intel | 1 | 8 | 8 | 1 | 0 | CAN1
| 最低电压电池单体代号 |  | 0x181F17F3 | intel | 3 | 24 | 8 | 1 | 0 | CAN1
| 电池单体电压最低值 |  | 0x181E17F3 | intel | 3 | 24 | 16 | 0.001 | 0 | CAN1
| 最高温度子系统号 |  | 0x181F17F1 | intel | 2 | 16 | 8 | 1 | 0 | CAN1
| 最高温度探针单体代号 |  | 0x181F17F3 | intel | 6 | 48 | 8 | 1 | 0 | CAN1
| 最高温度值 |  | 0x181F17F3 | intel | 2 | 16 | 8 | 1 | -40 | CAN1
| 最低温度子系统号 |  | 0x181F17F1 | intel | 3 | 24 | 8 | 1 | 0 | CAN1
| 最低温度探针子系统代号 |  | 0x181F17F3 | intel | 5 | 40 | 8 | 1 | 0 | CAN1
| 最低温度值 |  | 0x181F17F3 | intel | 1 | 8 | 8 | 1 | -40 | CAN1
实时数据(报警数据)
| 最高报警等级 | 为当前发生的故障中的最高等级值，有效值范围：0～3，“0”表示无故障；“1”表示1级故障，指代不影响车辆正常行驶的故障；“2”表示2级故障，指代影响车辆性能，需驾驶员限制行驶的故障；“3”表示3级故障，为最高级别故障，指代驾驶员应立即停车处理或请求救援的故障；具体等级对应的故障内容由厂商自行定义； | 0XCFF0108 | intel | 6 | 48 | 4 | 1 | 0 | CAN1 | 0：正常；1：警告降功率；2：停止输出；3：停机断电或严重报警
|  |  | 0x18F214F3 | intel | 0 | 0 | 2 | 1 | 0 | CAN1 | 0：正常 1：轻微故障报警、2：严重故障报警、3：致命故障报警；
| 通用报警标志 | [5 empty] | 2
通用报警标志 | 温度差异报警 | (说明解析方式) | 0x18F214F3 | intel | 0 | 6 | 2 | 1 | 0 | CAN1 | 0：正常 1：轻微故障报警、2：严重故障报警、3：致命故障报警；
| 电池高温报警 | (说明解析方式) | 0x18F214F3 | intel | 0 | 4 | 2 | 1 | 0 | CAN1 | 0：正常 1：轻微故障报警、2：严重故障报警、3：致命故障报警；
| 车载储能装置类型过压报警 | (说明解析方式) | 0x18F214F3 | intel | 1 | 14 | 2 | 1 | 0 | CAN1 | 0：正常 1：轻微故障报警、2：严重故障报警、3：致命故障报警；
| 车载储能装置类型欠压报警 | (说明解析方式) | 0x18F214F3 | intel | 2 | 20 | 2 | 1 | 0 | CAN1 | 0：正常 1：轻微故障报警、2：严重故障报警、3：致命故障报警；
| SOC低报警 | (说明解析方式) | 0x18F214F3 | intel | 2 | 18 | 2 | 1 | 0 | CAN1 | 0：正常 1：轻微故障报警、2：严重故障报警、3：致命故障报警；
| 单体电池过压报警 | (说明解析方式) | 0x18F214F3 | intel | 2 | 16 | 2 | 1 | 0 | CAN1 | 0：正常 1：轻微故障报警、2：严重故障报警、3：致命故障报警；
| 单体电池欠压报警 | (说明解析方式) | 0x18F214F3 | intel | 2 | 22 | 2 | 1 | 0 | CAN1 | 0：正常 1：轻微故障报警、2：严重故障报警、3：致命故障报警；
| SOC过高报警 | (说明解析方式) | 0x18F214F3 | intel | 3 | 28 | 2 | 1 | 0 | CAN1 | 0：正常 1：轻微故障报警、2：严重故障报警、3：致命故障报警；
| SOC跳变报警 | (说明解析方式) | 0x18F214F1 | intel | 0 | 0 | 2 | 1 | 0 | CAN1 | 0：正常 1：轻微故障报警、2：严重故障报警、3：致命故障报警；
| 可充电储能系统不匹配报警 | (说明解析方式) | 0x18F214F1 | intel | 0 | 2 | 2 | 1 | 0 | CAN1 | 0：正常 1：轻微故障报警、2：严重故障报警、3：致命故障报警；
| 电池单体一致性差报警 | (说明解析方式) | 0x18F214F3 | intel | 1 | 8 | 2 | 1 | 0 | CAN1 | 0：正常 1：轻微故障报警、2：严重故障报警、3：致命故障报警；
| 绝缘报警 | (说明解析方式) | 0x18F214F3 | intel | 0 | 2 | 2 | 1 | 0 | CAN1 | 0：正常 1：轻微故障报警、2：严重故障报警、3：致命故障报警；
| DC-DC温度报警 | (说明解析方式) | 0xCF101D0 | intel | 2 | 19 | 1 | 1 | 0 | CAN1 | 0:正常；1、报警
| 制动系统报警 | (说明解析方式) | 0xCF101D0 | intel | 0 | 2 | 1 | 1 | 0 | CAN1 | 0:正常；1、报警
| DC-DC状态报警 | (说明解析方式) | 0xCF10BD0 | intel | 1 | 10 | 1 | 1 | 0 | CAN1 | 0：关闭；1：启动
| 驱动电机控制器温度报警 | (说明解析方式) | 0XCFF0208 | intel | 0 | 4 | 1 | 1 | 0 | CAN1 | 0：正常；1：报警 逆变器大于110 度 2级
| 高压互锁状态报警 | (说明解析方式) | 0xCF100D0 | intel | 0 | 3 | 1 | 1 | 0 | CAN1 | 0：无效；1：有效
| 驱动电机温度报警 | (说明解析方式) | 0XCFF0208 | intel | 0 | 3 | 1 | 1 | 0 | CAN1 | 0：正常；1：报警 绕组大于180 度 2级
| 车载储能装置类型过充 | (说明解析方式) | 0x18F214F3 | intel | 1 | 12 | 2 | 1 | 0 | CAN1 | 0：正常 1：轻微故障报警、2：严重故障报警、3：致命故障报警；
可充电储能装置故障总数19
| 动力电池总报警 | 故障码201 | 0x18F214F3 | intel | 0 | 0 | 2 | 1 | 0 |  | 1：一级报警；2：二级报警；3、三级报警
| 高压漏电报警 | 故障码202 | 0x18F214F3 | intel | 0 | 2 | 2 | 1 |  |  | 1：一级报警；2：二级报警；3、三级报警
| 高温报警 | 故障码203 | 0x18F214F3 | intel | 0 | 4 | 2 | 1 |  |  | 1：一级报警；2：二级报警；3、三级报警
| 温度差异报警 | 故障码204 | 0x18F214F3 | intel | 0 | 6 | 2 | 1 |  |  | 1：一级报警；2：二级报警；3、三级报警
| 均衡报警 | 故障码205 | 0x18F214F3 | intel | 1 | 8 | 2 | 1 |  |  | 1：一级报警；2：二级报警；3、三级报警
| 放电电流报警 | 故障码206 | 0x18F214F3 | intel | 1 | 10 | 2 | 1 |  |  | 1：一级报警；2：二级报警；3、三级报警
| 充电电流报警 | 故障码207 | 0x18F214F3 | intel | 1 | 12 | 2 | 1 |  |  | 1：一级报警；2：二级报警；3、三级报警
| 电池组过压报警 | 故障码208 | 0x18F214F3 | intel | 1 | 14 | 2 | 1 |  |  | 1：一级报警；2：二级报警；3、三级报警
| 单体过压报警 | 故障码209 | 0x18F214F3 | intel | 2 | 16 | 2 | 1 |  |  | 1：一级报警；2：二级报警；3、三级报警
| SOC低报警 | 故障码210 | 0x18F214F3 | intel | 2 | 18 | 2 | 1 |  |  | 1：一级报警；2：二级报警；3、三级报警
| 电池组欠压报警 | 故障码211 | 0x18F214F3 | intel | 2 | 20 | 2 | 1 |  |  | 1：一级报警；2：二级报警；3、三级报警
| 单体欠压报警 | 故障码212 | 0x18F214F3 | intel | 2 | 22 | 2 | 1 |  |  | 1：一级报警；2：二级报警；3、三级报警
| 电池欠温报警 | 故障码213 | 0x18F214F3 | intel | 3 | 24 | 2 | 1 |  |  | 1：一级报警；2：二级报警；3、三级报警
| 单体电压差异报警 | 故障码214 | 0x18F214F3 | intel | 3 | 26 | 2 | 1 |  |  | 1：一级报警；2：二级报警；3、三级报警
| SOC高报警 | 故障码215 | 0x18F214F3 | intel | 3 | 28 | 2 | 1 |  |  | 1：一级报警；2：二级报警；3、三级报警
| 与LECU通信报警 | 故障码216 | 0x18F214F3 | intel | 3 | 30 | 2 | 1 |  |  | 1：一级报警；2：二级报警；3、三级报警
| 与充电机通信报警 | 故障码217 | 0x18F214F3 | intel | 4 | 32 | 2 | 1 |  |  | 1：一级报警；2：二级报警；3、三级报警
| 动力电池亏电报警 | 故障码218 | 0x18F214F3 | intel | 4 | 34 | 2 | 1 |  |  | 1：一级报警；2：二级报警；3、三级报警
| 其它故障 | 故障码219 | 0x18F214F3 | intel | 4 | 38 | 2 | 1 |  |  | 1：一级报警；2：二级报警；3、三级报警
驱动电机故障总数11
| 过压 | 故障码101 | 0XCFF0208 | intel | 0 | 0 | 1 | 1 |  |  | 0：正常；1：报警
| 过流 | 故障码102 | 0XCFF0208 | intel | 0 | 1 | 1 | 1 |  |  | 0：正常；1：报警
| 超速 | 故障码103 | 0XCFF0208 | intel | 0 | 2 | 1 | 1 |  |  | 0：正常；1：报警
| 电机过热 | 故障码104 | 0XCFF0208 | intel | 0 | 3 | 1 | 1 |  |  | 0：正常；1：报警
| 控制器过热 | 故障码105 | 0XCFF0208 | intel | 0 | 4 | 1 | 1 |  |  | 0：正常；1：报警
| 旋变故障 | 故障码106 | 0XCFF0208 | intel | 0 | 5 | 1 | 1 |  |  | 0：正常；1：报警
| 绕组温度故障 | 故障码107 | 0XCFF0208 | intel | 0 | 6 | 1 | 1 |  |  | 0：正常；1：报警
| CAN通讯故障 | 故障码108 | 0XCFF0208 | intel | 0 | 7 | 1 | 1 |  |  | 0：正常；1：报警
| IPM硬件故障 | 故障码109 | 0XCFF0208 | intel | 1 | 8 | 1 | 1 |  |  | 0：正常；1：报警
| 欠压故障 | 故障码110 | 0XCFF0208 | intel | 1 | 9 | 1 | 1 |  |  | 0：正常；1：报警
| 低压欠压故障 | 故障码111 | 0XCFF0208 | intel | 1 | 10 | 1 | 1 |  |  | 0：正常；1：报警
发动机故障总数N3
| 发动机故障列表 | 厂商自行定义
整车故障总数12
| 系统故障 | 故障码001 | 0xCF101D0 | intel | 0 | 0 | 2 | 1 | 0 |  | 1：一级报警；2：二级报警；3、三级报警
| 制动踏板故障 | 故障码002 | 0xCF101D0 | intel | 0 | 2 | 1 | 1 | 0 |  | 0：正常；1：报警
| 加速踏板故障 | 故障码003 | 0xCF101D0 | intel | 0 | 3 | 1 | 1 | 0 |  | 0：正常；1：报警
| 换档器故障 | 故障码004 | 0xCF101D0 | intel | 0 | 4 | 1 | 1 | 0 |  | 0：正常；1：报警
| BMS离线报警 | 故障码005 | 0xCF101D0 | intel | 1 | 8 | 1 | 1 | 0 |  | 0：正常；1：报警
| MCU离线报警 | 故障码006 | 0xCF101D0 | intel | 1 | 9 | 1 | 1 | 0 |  | 0：正常；1：报警
| 转向助力泵离线报警 | 故障码007 | 0xCF101D0 | intel | 1 | 10 | 1 | 1 | 0 |  | 0：正常；1：报警
| DCDC离线报警 | 故障码008 | 0xCF101D0 | intel | 1 | 11 | 1 | 1 | 0 |  | 0：正常；1：报警
| 空调离线报警 | 故障码009 | 0xCF101D0 | intel | 1 | 12 | 1 | 1 | 0 |  | 0：正常；1：报警
| 转向助力泵故障报警 | 故障码010 | 0xCF101D0 | intel | 2 | 16 | 1 | 1 | 0 |  | 0：正常；1：报警
| 刹车助力泵故障报警 | 故障码011 | 0xCF101D0 | intel | 2 | 17 | 1 | 1 | 0 |  | 0：正常；1：报警
| DCDC故障报警 | 故障码012 | 0xCF101D0 | intel | 2 | 18 | 1 | 1 | 0 |  | 0：正常；1：报警
实时数据(可充电储能装置电压数据)
| 可充电储能子系统个数 | 可充电储能子系统数，有效值范围：1～250 | 0x18F212F1 | intel | 0 | 0 | 8 | 1 | 0 | CAN1
可充电储能子系统电压信息列表
可充电储能子系统电压信息列表 | 可充电储能子系统号 | 可充电储能子系统序号，有效值范围：1～250 | 0x18F212F1 | intel | 1 | 8 | 8 | 1 | 0 | CAN1
| 可充电储能装置电压 |  | 0x18F212F3 | intel | 1 | 8 | 16 | 0.02 | 0 | CAN1
| 可充电储能装置电流 |  | 0x18F212F3 | intel | 3 | 24 | 16 | 0.1 | -3200 | CAN1
| 单体电池总数 |  | 0x181817F3 | intel | 7 | 56 | 8 | 1 | 0 | CAN1
单体电池电压列表
单体电池电压列表 | 单体电压1 | (说明解析方式) | 0x182017F3…0x189F17F3 | intel |  |  | 16 | 0.001 | 0 | CAN1 | 比例0.001，偏移量0V
| … | (说明解析方式) |  | intel |  |  | 16 | 0.001 | 0 | CAN1 | 比例0.001，偏移量0V
| 单体电压N | (说明解析方式) |  | intel |  |  | 16 | 0.001 | 0 | CAN1 | 比例0.001，偏移量0V
实时数据(可充电储能装置温度数据)
| 可充电储能子系统个数 | 可充电储能子系统数，有效值范围：1～250 | 0x18F212F1 | intel | 0 | 0 | 8 | 1 | 0 | CAN1
可充电储能子系统温度信息列表
可充电储能子系统温度信息列表 | 可充电储能子系统号 | 可充电储能子系统序号，有效值范围：1～250 | 0x18F212F1 | intel | 1 | 8 | 8 | 1 | 0 | CAN1
| 可充电储能温度探针个数 |  | 0x181D17F3 | intel | 2 | 16 | 8 | 1 | 0 | CAN1
可充电储能子系统各温度探针 检测到的温度值列表
温度值列表 | 温度1 | (说明解析方式) | 0x18A017F3……0x18DF17F3 | intel |  |  | 8 | 1 | -40 | CAN1 | 比例1，偏移量-40℃，255无效
| … | (说明解析方式) |  | intel |  |  | 8 | 1 | -40 | CAN1 | 比例1，偏移量-40℃，255无效
| 温度N | (说明解析方式) |  | intel |  |  | 8 | 1 | -40 | CAN1 | 比例1，偏移量-40℃，255无效

## Sheet1 (2)
| 数据项名称 | 说明 | CANID | 排列格式(MOTOROLA/INTEL) | 起始字节(从0开始) | 起始位(从0开始) | 位长度 | 精度 | 偏移量 | 数据来源（CAN1/CAN2） | 报文解析说明（说明按CAN解析规则解析得到的值代表的意义）
车辆登入
| 可充电储能子系统数 | 可充电储能子系统数n | 0x18F212F1 |  | 0 | 0 | 8 | 1 | 0 | CAN1
| 可充电储能系统编码长度 | 可充电储能系统编码长度m，“0”表示不上传该编码 | 0x18F212F1 |  | 2 | 16 | 8 | 1 | 0 | CAN1
| 可充电储能系统编码 | n*m, 可充电储能系统编码为终端从车辆获取的值，可以直接提供（把编码填写在报文解析说明中），不一定通过CAN解析获得 | 0x18F212F1 |  | 3 | 24 | 16 | 1 | 0 | CAN1
实时数据(整车数据)
| 车辆状态 | 车辆启动状态包括；熄火；异常；无效(说明解析方式) | 0xCF100D0 | intel | 0 | 0 | 2 | 1 | 0 | CAN1 | 0：STOP；1：黄READY高压已起动，2：绿READY可行驶 ，3：绿READY行驶中
| 充电状态 | 停车充电；行驶充电；未充电状态；充电完成；异常；无效 (说明解析方式) | 0x18F212F3 | intel | 7 | 58 | 1 | 1 | 0 | CAN1 | 0 未充电 1充电
| 运行模式 | 纯电；混动；燃油；异常；无效(说明解析方式) | 0x18F817F3 | intel | 0 | 0 | 2 | 1 | 0 | CAN1 | 0纯电；1混动；2燃油；3异常；4无效
| 车速 |  | 0xCF100D0 | intel | 2 | 16 | 16 | 0.01 | 0 | CAN1
| 累计里程 |  | 0x18F43B17 | intel | 2 | 16 | 32 | 0.001 | 0 | CAN1
| 总电压 |  | 0x18F212F3 | intel | 1 | 8 | 16 | 0.02 | 0 | CAN1
| 总电流 |  | 0x18F212F3 | intel | 3 | 24 | 16 | 0.1 | -3200 | CAN1
| SOC |  | 0x18F212F3 | intel | 0 | 0 | 8 | 0.4 | 0 | CAN1
| DC-DC状态 | 工作；断开；异常；无效(说明解析方式) | 0xCF10BD0 | intel | 1 | 10 | 1 | 1 | 0 | CAN1 | 0：关闭；1：启动
| 档位信息 | 内容包含：有/无驱动力；有/无制动力；空档、1档、2档···6档、倒档、D档、P档 (说明解析方式) | 0xCF10BD0 | intel | 0 | 2 | 3 | 1 | 0 | CAN1 | 0：N档；1：R档；2：D档；3～6未定义；7无效不可用
| 绝缘电阻 |  | 0x181D17F3 | intel | 4 | 32 | 16 | 1 | 0 | CAN1
| 加速踏板行程值 |  | 0xCF10BD0 | intel | 4 | 32 | 8 | 0.4 | 0 | CAN1
| 制动踏板状态 |  | 0xCF10BD0 | intel | 3 | 24 | 8 | 0.4 | 0 | CAN1 | 0：无制动；255：有制动
实时数据(驱动电机数据)
| 驱动电机个数 | 有效值范围1～253 | 0XCFF1008 | intel | 0 | 0 | 8 | 1 | 0 | CAN1
驱动电机总成信息列表
驱动电机总成信息列表 | 驱动电机序号 | 驱动电机顺序号，有效值范围1～253 | 0XCFF1008 | intel | 1 | 8 | 8 | 1 | 0 | CAN1
| 驱动电机状态 | 耗电；发电；关闭状态；准备状态；异常；无效(说明解析方式) | 0XCFF0008 | intel | 7 | 56 | 4 | 1 | 0 | CAN1 | 0：初始化；1：低压上电正常；2：（保留）；3：电机允许运行；4：电机转速闭环运行；5：电机转矩闭环运行；6：下强电（主动放电）；7：下弱电（高压低于 36V）；8：错误（故障保护）
| 驱动电机控制器温度 |  | 0XCFF0108 | intel | 1 | 8 | 8 | 1 | -40 | CAN1
| 驱动电机转速 |  | 0XCFF0008 | intel | 0 | 0 | 16 | 1 | -15000 | CAN1
| 驱动电机转矩 |  | 0XCFF0008 | intel | 2 | 16 | 16 | 1 | -5000 | CAN1
| 驱动电机温度 |  | 0XCFF0108 | intel | 0 | 0 | 8 | 1 | -40 | CAN1
| 电机控制器输入电压 |  | 0XCFF0208 | intel | 4 | 32 | 16 | 0.1 | 0 | CAN1
| 电机控制器直流母线电流 |  | 0XCFF0208 | intel | 2 | 16 | 16 | 0.1 | -1000 | CAN1
实时数据(燃料电池数据)--针对燃料电池车
燃料电池电压
燃料电池电流
| 燃料消耗率 | kg/100km
燃料电池温度探针总数
探针温度值
氢系统中最高温度
氢系统中最高温度探针代号
氢气最高浓度
氢气最高浓度传感器代号
氢气最高压力
氢气最高压力传感器代号
| 高压DC/DC状态 | 工作；断开；异常；无效
实时数据(发动机数据)--针对燃油车
| 发动机状态 | 启动状态；关闭状态；异常；无效(说明解析方式)
曲轴转速
| 燃料消耗率 | L/100km
实时数据(车辆位置数据)-
| 定位状态 | 内容包含：定位是否有效；南/北纬；东/西经 | 终端上传
| 经度 | 精确到百万分之一度 | 终端上传
| 纬度 | 精确到百万分之一度 | 终端上传
实时数据(极值数据)
| 最高电压电池子系统号 |  | 0x181F17F1 | intel | 0 | 0 | 8 | 1 | 0 | CAN1
| 最高电压电池单体代号 |  | 0x181F17F3 | intel | 4 | 32 | 8 | 1 | 0 | CAN1
| 电池单体电压最高值 |  | 0x181E17F3 | intel | 5 | 40 | 16 | 0.001 | 0 | CAN1
| 最低电压电池子系统号 |  | 0x181F17F1 | intel | 1 | 8 | 8 | 1 | 0 | CAN1
| 最低电压电池单体代号 |  | 0x181F17F3 | intel | 3 | 24 | 8 | 1 | 0 | CAN1
| 电池单体电压最低值 |  | 0x181E17F3 | intel | 3 | 24 | 16 | 0.001 | 0 | CAN1
| 最高温度子系统号 |  | 0x181F17F1 | intel | 2 | 16 | 8 | 1 | 0 | CAN1
| 最高温度探针单体代号 |  | 0x181F17F3 | intel | 6 | 48 | 8 | 1 | 0 | CAN1
| 最高温度值 |  | 0x181F17F3 | intel | 2 | 16 | 8 | 1 | -40 | CAN1
| 最低温度子系统号 |  | 0x181F17F1 | intel | 3 | 24 | 8 | 1 | 0 | CAN1
| 最低温度探针子系统代号 |  | 0x181F17F3 | intel | 5 | 40 | 8 | 1 | 0 | CAN1
| 最低温度值 |  | 0x181F17F3 | intel | 1 | 8 | 8 | 1 | -40 | CAN1
实时数据(报警数据)
| 最高报警等级 | 为当前发生的故障中的最高等级值，有效值范围：0～3，“0”表示无故障；“1”表示1级故障，指代不影响车辆正常行驶的故障；“2”表示2级故障，指代影响车辆性能，需驾驶员限制行驶的故障；“3”表示3级故障，为最高级别故障，指代驾驶员应立即停车处理或请求救援的故障；具体等级对应的故障内容由厂商自行定义； | 0XCFF0108 | intel | 6 | 48 | 4 | 1 | 0 | CAN1 | 0：正常；1：警告降功率；2：停止输出；3：停机断电或严重报警
|  |  | 0x18F214F3 | intel | 0 | 0 | 2 | 1 | 0 | CAN1 | 0：正常 1：轻微故障报警、2：严重故障报警、3：致命故障报警；
| 通用报警标志 | [5 empty] | 2
通用报警标志 | 温度差异报警0 | (说明解析方式) | 0x18F214F3 | intel | 0 | 6 | 2 | 1 | 0 | CAN1 | 0：正常 1：轻微故障报警、2：严重故障报警、3：致命故障报警；
| 电池高温报警1 | (说明解析方式) | 0x18F214F3 | intel | 0 | 4 | 2 | 1 | 0 | CAN1 | 0：正常 1：轻微故障报警、2：严重故障报警、3：致命故障报警；
| 车载储能装置类型过压报警2 | (说明解析方式) | 0x18F214F3 | intel | 1 | 14 | 2 | 1 | 0 | CAN1 | 0：正常 1：轻微故障报警、2：严重故障报警、3：致命故障报警；
| 车载储能装置类型欠压报警3 | (说明解析方式) | 0x18F214F3 | intel | 2 | 20 | 2 | 1 | 0 | CAN1 | 0：正常 1：轻微故障报警、2：严重故障报警、3：致命故障报警；
| SOC低报警4 | (说明解析方式) | 0x18F214F3 | intel | 2 | 18 | 2 | 1 | 0 | CAN1 | 0：正常 1：轻微故障报警、2：严重故障报警、3：致命故障报警；
| 单体电池过压报警5 | (说明解析方式) | 0x18F214F3 | intel | 2 | 16 | 2 | 1 | 0 | CAN1 | 0：正常 1：轻微故障报警、2：严重故障报警、3：致命故障报警；
| 单体电池欠压报警6 | (说明解析方式) | 0x18F214F3 | intel | 2 | 22 | 2 | 1 | 0 | CAN1 | 0：正常 1：轻微故障报警、2：严重故障报警、3：致命故障报警；
| SOC过高报警7 | (说明解析方式) | 0x18F214F3 | intel | 3 | 28 | 2 | 1 | 0 | CAN1 | 0：正常 1：轻微故障报警、2：严重故障报警、3：致命故障报警；
| SOC跳变报警8 | (说明解析方式) | 0x18F214F1 | intel | 0 | 0 | 2 | 1 | 0 | CAN1 | 0：正常 1：轻微故障报警、2：严重故障报警、3：致命故障报警；
| 可充电储能系统不匹配报警9 | (说明解析方式) | 0x18F214F1 | intel | 0 | 2 | 2 | 1 | 0 | CAN1 | 0：正常 1：轻微故障报警、2：严重故障报警、3：致命故障报警；
| 电池单体一致性差报警（均衡）10 | (说明解析方式) | 0x18F214F3 | intel | 1 | 8 | 2 | 1 | 0 | CAN1 | 0：正常 1：轻微故障报警、2：严重故障报警、3：致命故障报警；
| 绝缘报警11 | (说明解析方式) | 0x18F214F3 | intel | 0 | 2 | 2 | 1 | 0 | CAN1 | 0：正常 1：轻微故障报警、2：严重故障报警、3：致命故障报警；
| DC-DC温度报警12 | (说明解析方式) | 0xCF101D0 | intel | 2 | 19 | 1 | 1 | 0 | CAN1 | 0:正常；1、报警
| 制动系统报警13 | (说明解析方式) | 0xCF101D0 | intel | 0 | 2 | 1 | 1 | 0 | CAN1 | 0:正常；1、报警
| DC-DC状态报警14 | (说明解析方式) | 0xCF10BD0 | intel | 1 | 10 | 1 | 1 | 0 | CAN1 | 0：关闭；1：启动
| 驱动电机控制器温度报警15 | (说明解析方式) | 0XCFF0208 | intel | 0 | 4 | 1 | 1 | 0 | CAN1 | 0：正常；1：报警 逆变器大于110 度 2级
| 高压互锁状态报警16 | (说明解析方式) | 0xCF100D0 | intel | 0 | 3 | 1 | 1 | 0 | CAN1 | 0：无效；1：有效
| 驱动电机温度报警17 | (说明解析方式) | 0XCFF0208 | intel | 0 | 3 | 1 | 1 | 0 | CAN1 | 0：正常；1：报警 绕组大于180 度 2级
| 车载储能装置类型过充18 | (说明解析方式) | 0x18F214F3 | intel | 1 | 12 | 2 | 1 | 0 | CAN1 | 0：正常 1：轻微故障报警、2：严重故障报警、3：致命故障报警；
可充电储能装置故障总数19
| 动力电池总报警 | 故障码201 | 0x18F214F3 | intel | 0 | 0 | 2 | 1 | 0 |  | 1：一级报警；2：二级报警；3、三级报警
| 高压漏电报警 | 故障码202 | 0x18F214F3 | intel | 0 | 2 | 2 | 1 |  |  | 1：一级报警；2：二级报警；3、三级报警
| 高温报警 | 故障码203 | 0x18F214F3 | intel | 0 | 4 | 2 | 1 |  |  | 1：一级报警；2：二级报警；3、三级报警
| 温度差异报警 | 故障码204 | 0x18F214F3 | intel | 0 | 6 | 2 | 1 |  |  | 1：一级报警；2：二级报警；3、三级报警
| 均衡报警 | 故障码205 | 0x18F214F3 | intel | 1 | 8 | 2 | 1 |  |  | 1：一级报警；2：二级报警；3、三级报警
| 放电电流报警 | 故障码206 | 0x18F214F3 | intel | 1 | 10 | 2 | 1 |  |  | 1：一级报警；2：二级报警；3、三级报警
| 充电电流报警 | 故障码207 | 0x18F214F3 | intel | 1 | 12 | 2 | 1 |  |  | 1：一级报警；2：二级报警；3、三级报警
| 电池组过压报警 | 故障码208 | 0x18F214F3 | intel | 1 | 14 | 2 | 1 |  |  | 1：一级报警；2：二级报警；3、三级报警
| 单体过压报警 | 故障码209 | 0x18F214F3 | intel | 2 | 16 | 2 | 1 |  |  | 1：一级报警；2：二级报警；3、三级报警
| SOC低报警 | 故障码210 | 0x18F214F3 | intel | 2 | 18 | 2 | 1 |  |  | 1：一级报警；2：二级报警；3、三级报警
| 电池组欠压报警 | 故障码211 | 0x18F214F3 | intel | 2 | 20 | 2 | 1 |  |  | 1：一级报警；2：二级报警；3、三级报警
| 单体欠压报警 | 故障码212 | 0x18F214F3 | intel | 2 | 22 | 2 | 1 |  |  | 1：一级报警；2：二级报警；3、三级报警
| 电池欠温报警 | 故障码213 | 0x18F214F3 | intel | 3 | 24 | 2 | 1 |  |  | 1：一级报警；2：二级报警；3、三级报警
| 单体电压差异报警 | 故障码214 | 0x18F214F3 | intel | 3 | 26 | 2 | 1 |  |  | 1：一级报警；2：二级报警；3、三级报警
| SOC高报警 | 故障码215 | 0x18F214F3 | intel | 3 | 28 | 2 | 1 |  |  | 1：一级报警；2：二级报警；3、三级报警
| 与LECU通信报警 | 故障码216 | 0x18F214F3 | intel | 3 | 30 | 2 | 1 |  |  | 1：一级报警；2：二级报警；3、三级报警
| 与充电机通信报警 | 故障码217 | 0x18F214F3 | intel | 4 | 32 | 2 | 1 |  |  | 1：一级报警；2：二级报警；3、三级报警
| 动力电池亏电报警 | 故障码218 | 0x18F214F3 | intel | 4 | 34 | 2 | 1 |  |  | 1：一级报警；2：二级报警；3、三级报警
| 其它故障 | 故障码219 | 0x18F214F3 | intel | 4 | 38 | 2 | 1 |  |  | 1：一级报警；2：二级报警；3、三级报警
驱动电机故障总数11
| 过压 | 故障码101 | 0XCFF0208 | intel | 0 | 0 | 1 | 1 |  |  | 0：正常；1：报警
| 过流 | 故障码102 | 0XCFF0208 | intel | 0 | 1 | 1 | 1 |  |  | 0：正常；1：报警
| 超速 | 故障码103 | 0XCFF0208 | intel | 0 | 2 | 1 | 1 |  |  | 0：正常；1：报警
| 电机过热 | 故障码104 | 0XCFF0208 | intel | 0 | 3 | 1 | 1 |  |  | 0：正常；1：报警
| 控制器过热 | 故障码105 | 0XCFF0208 | intel | 0 | 4 | 1 | 1 |  |  | 0：正常；1：报警
| 旋变故障 | 故障码106 | 0XCFF0208 | intel | 0 | 5 | 1 | 1 |  |  | 0：正常；1：报警
| 绕组温度故障 | 故障码107 | 0XCFF0208 | intel | 0 | 6 | 1 | 1 |  |  | 0：正常；1：报警
| CAN通讯故障 | 故障码108 | 0XCFF0208 | intel | 0 | 7 | 1 | 1 |  |  | 0：正常；1：报警
| IPM硬件故障 | 故障码109 | 0XCFF0208 | intel | 1 | 8 | 1 | 1 |  |  | 0：正常；1：报警
| 欠压故障 | 故障码110 | 0XCFF0208 | intel | 1 | 9 | 1 | 1 |  |  | 0：正常；1：报警
| 低压欠压故障 | 故障码111 | 0XCFF0208 | intel | 1 | 10 | 1 | 1 |  |  | 0：正常；1：报警
发动机故障总数N3
| 发动机故障列表 | 厂商自行定义
整车故障总数12
| 系统故障 | 故障码001 | 0xCF101D0 | intel | 0 | 0 | 2 | 1 | 0 |  | 1：一级报警；2：二级报警；3、三级报警
| 制动踏板故障 | 故障码002 | 0xCF101D0 | intel | 0 | 2 | 1 | 1 | 0 |  | 0：正常；1：报警
| 加速踏板故障 | 故障码003 | 0xCF101D0 | intel | 0 | 3 | 1 | 1 | 0 |  | 0：正常；1：报警
| 换档器故障 | 故障码004 | 0xCF101D0 | intel | 0 | 4 | 1 | 1 | 0 |  | 0：正常；1：报警
| BMS离线报警 | 故障码005 | 0xCF101D0 | intel | 1 | 8 | 1 | 1 | 0 |  | 0：正常；1：报警
| MCU离线报警 | 故障码006 | 0xCF101D0 | intel | 1 | 9 | 1 | 1 | 0 |  | 0：正常；1：报警
| 转向助力泵离线报警 | 故障码007 | 0xCF101D0 | intel | 1 | 10 | 1 | 1 | 0 |  | 0：正常；1：报警
| DCDC离线报警 | 故障码008 | 0xCF101D0 | intel | 1 | 11 | 1 | 1 | 0 |  | 0：正常；1：报警
| 空调离线报警 | 故障码009 | 0xCF101D0 | intel | 1 | 12 | 1 | 1 | 0 |  | 0：正常；1：报警
| 转向助力泵故障报警 | 故障码010 | 0xCF101D0 | intel | 2 | 16 | 1 | 1 | 0 |  | 0：正常；1：报警
| 刹车助力泵故障报警 | 故障码011 | 0xCF101D0 | intel | 2 | 17 | 1 | 1 | 0 |  | 0：正常；1：报警
| DCDC故障报警 | 故障码012 | 0xCF101D0 | intel | 2 | 18 | 1 | 1 | 0 |  | 0：正常；1：报警
实时数据(可充电储能装置电压数据)
| 可充电储能子系统个数 | 可充电储能子系统数，有效值范围：1～250 | 0x18F212F1 | intel | 0 | 0 | 8 | 1 | 0 | CAN1
可充电储能子系统电压信息列表
可充电储能子系统电压信息列表 | 可充电储能子系统号 | 可充电储能子系统序号，有效值范围：1～250 | 0x18F212F1 | intel | 1 | 8 | 8 | 1 | 0 | CAN1
| 可充电储能装置电压 |  | 0x18F212F3 | intel | 1 | 8 | 16 | 0.02 | 0 | CAN1
| 可充电储能装置电流 |  | 0x18F212F3 | intel | 3 | 24 | 16 | 0.1 | -3200 | CAN1
| 单体电池总数 |  | 0x181817F3 | intel | 7 | 56 | 8 | 1 | 0 | CAN1
单体电池电压列表
单体电池电压列表 | 单体电压1 | (说明解析方式) | 0x182017F3…0x189F17F3 | intel |  |  | 16 | 0.001 | 0 | CAN1 | 比例0.001，偏移量0V
| … | (说明解析方式) |  | intel |  |  | 16 | 0.001 | 0 | CAN1 | 比例0.001，偏移量0V
| 单体电压N | (说明解析方式) |  | intel |  |  | 16 | 0.001 | 0 | CAN1 | 比例0.001，偏移量0V
实时数据(可充电储能装置温度数据)
| 可充电储能子系统个数 | 可充电储能子系统数，有效值范围：1～250 | 0x18F212F1 | intel | 0 | 0 | 8 | 1 | 0 | CAN1
可充电储能子系统温度信息列表
可充电储能子系统温度信息列表 | 可充电储能子系统号 | 可充电储能子系统序号，有效值范围：1～250 | 0x18F212F1 | intel | 1 | 8 | 8 | 1 | 0 | CAN1
| 可充电储能温度探针个数 |  | 0x181D17F3 | intel | 2 | 16 | 8 | 1 | 0 | CAN1
可充电储能子系统各温度探针 检测到的温度值列表
温度值列表 | 温度1 | (说明解析方式) | 0x18A017F3……0x18DF17F3 | intel |  |  | 8 | 1 | -40 | CAN1 | 比例1，偏移量-40℃，255无效
| … | (说明解析方式) |  | intel |  |  | 8 | 1 | -40 | CAN1 | 比例1，偏移量-40℃，255无效
| 温度N | (说明解析方式) |  | intel |  |  | 8 | 1 | -40 | CAN1 | 比例1，偏移量-40℃，255无效